## 参数
附件7：配置参数要求
指标项 |  | 技术规格要求
外型 | 服务器外型 | 机架式
| 服务器高度 | ≥2U，标配原厂导轨
处理器 | CPU型号 | Intel 至强可扩展系列处理器 4310，可支持最高270W处理器
| CPU实配数量 | ≥2颗
| 内存实配规格 | ≥32G 3200MHz DDR4
| 内存可扩展数量 | 最大支持32根DDR4内存，最高速率3200MT/s，支持RDIMM或LRDIMM 支持16根英特尔®傲腾®持久内存PMem 200系列（Barlow Pass）最大可支持内存容量高达12TB
存储 | 实配硬盘及托架 | ≥2*2T SATA 硬盘。
| 硬盘槽位 | 支持SAS/SATA HDD/SSD硬盘：最高支持41块硬盘（前25＋中8＋后8）；最高支持32NVMe
| 阵列控制器 | ≥配置1个阵列卡，支持RAID0/1/5/10；
| 启动盘可选项 | 支持SATA和PCIe M.2选件，支持双Micro SD卡套件
I/O | PCI I/O插槽 | 最多提供≥15个PCIE4.0速率插槽（其中包含14个PCIe4.0标准插槽和1个OCP3.0插槽）。
网络 | 网卡 | 可支持2个 x16 OCP3.0插槽，实配一个OCP3.0插槽 配置1个4口千兆OCP3.0形态网卡
GPU | GPU | 双宽GPU卡最大可支持4块 单宽GPU卡最大可支持14块
接口 | 接口 | 可支持前部：1个Type-C; 2个USB3.0;1个VGA；后部：2xUSB3.0; 1x串口；1xVGA；内置：2xUSB3.0
可用性 | 冗余电源 | 2个≥550w白金版热插拔冗余电源，支持96%能效比的钛金级电源选件
热插拔冗余风扇
| 工作温度 | 支持最高5-45°C标准工作温度
安全性、可管理性 | 远程管理功能（管理安全、自定义用户权限组、安全面板） | 请参考PMO管理软件招标引导
服务 | 售后服务 | 三年5x9下一工作日
认证 | 认证 | CCC，CEC，节能环保认证，中国计量科学院测试报告，抗震检测报告
OS | OS | Microsoft Windows Server,Microsoft Hyper-V,Oracle Linux,Red Hat Enterprise Linux,SLES 15,Ubuntu Server,VMware ESXi,CentOS,中科红旗Asianux Server,银河麒麟高级服务器操作系统
系统 | 操作系统 | 实际配置windows sever 2019标准版